## VIDASTECH-CONTROLLER-SUB-V1
VIDASTECH-CONTROLLER-SUB-V1.BOM [SMT]
Item | Quantity | Reference | Part | PCB Footprint
1 | 2 | C26,C28 | 100pF | 603
2 | 1 | C14 | 10nF | 603
3 | 21 | BC1,C2,BC2,BC3,BC4,BC5,C6,BC6,BC7,BC8,C9,BC9,BC10,C11,BC11,BC12,C13,BC14,C15,BC15,BC16 | 0.1uF | 603
4 | 2 | C16,C22 | 1uF | 603
5 | 2 | C25,C27 | 10uF | 603
6 | 3 | C18,C21,C24 | 1uF | 805
7 | 8 | C1,C3,C4,C5,C7,C8,C10,C12 | 10uF | 805
8 | 6 | C29,C30,C31,C32,C33,C34 | 22uF/16V | 805
9 | 3 | C17,C20,C23 | 10uF/50V | CAP-SMD-5X5
10 | 5 | D1,D2,D3,D4,D5 | PTVS3V3S1UR,115 | SOD123
11 | 4 | D6,D7,D8,D9 | SMAJ24CA | DO214AC
12 | 10 | D10,D11,D12,D13,D14,D15,D26,D27,D28,D29 | S1G | DO214AC
13 | 10 | D16,D17,D18,D19,D20,D21,D22,D23,D24,D25 | LED [RED] | LED_0805
14 | 2 | Q1,Q3 | MMBT2907AL | SOT23
15 | 2 | Q2,Q4 | MMBT2222A/SOT | SOT23
16 | 6 | Q5,Q6,Q7,Q8,Q9,Q10 | NCE3080K | DPAK
17 | 2 | R9,R14 | 43R | 603
18 | 2 | R12,R17 | 150R/F | 603
19 | 12 | R18,R19,R20,R24,R25,R26,R30,R31,R32,R33,R34,R35 | 300R | 603
20 | 4 | R36,R37,R38,R39 | 680R | 603
21 | 2 | R8,R13 | 820R | 603
22 | 2 | R11,R16 | 2K | 603
23 | 2 | R10,R15 | 10K/F | 603
24 | 6 | R21,R22,R23,R27,R28,R29 | 10K | 603
25 | 3 | R5,R6,R7 | 100R/0.1% | 805
26 | 4 | R1,R2,R3,R4 | 560R/0.1% | 805
27 | 4 | TP1,TP2,TP3,TP4 | TEST POINT | TEST_POINT2
28 | 4 | U1,U2,U3,U4 | MAX31865AAP+ [SSOP] | SSOP20
29 | 1 | U5 | MAX31855K | SO8
30 | 3 | U6,U7,U8 | LMV358 | SO8
31 | 1 | U9 | ULN2003A | SO16_NARROW
VIDASTECH-CONTROLLER-SUB-V1.BOM [수삽]
Item | Quantity | Reference | Part | PCB Footprint | 비고
1 | 1 | J1 | PIN HEADER SOCKET 2.54MM 2X20P | HEADER40 | BOTTOM 배치
2 | 1 | J2 | 141V 12P | TERMINAL-DINKLE-141V-12P
3 | 7 | J3,J8,J9,J10,J11,J12,J13 | 141V 2P | TERMINAL-DINKLE-141V-2P
4 | 7 | J4,J5,J6,J14,J15,J16,J17 | MOLEX 5267 2P | MOLEX5267_2
5 | 1 | J7 | 141V 4P | TERMINAL-DINKLE-141V-4P
6 | 1 | LS1 | BUZZER | BUZZER-9MM